## BOM
Comment | Designator | Footprint | LCSC Part #
100R | R3,R4,R5,R6,R7,R8,R9,R10,R11,R12,R13,R14,R15,R16,R17,R18,R19,R20,R21,R22,R23,R24,R25,R26,R27,R28,R30,R31,R36,R37,R38,R39,R40,R41,R44,R45,R46,R47,R70,R71 | R_0603_1608Metric | C22775
100k | R35,R42,R43,R54,R60,R61 | R_0603_1608Metric | C25803
100nF | C1,C2,C5,C6,C7,C8,C14,C17,C21,C22 | C_0603_1608Metric | C14663
10k | R1,R2,R33,R34,R48,R49,R55,R56,R57,R58,R59 | R_0603_1608Metric | C25804
10uF | C13,C15,C19,C20 | C_1206_3216Metric | C13585
1M | R64,R65,R66,R67 | R_0805_2012Metric_Pad1.20x1.40mm_HandSolder | C17514
1N4148W | D1,D2,D3,D4,D5,D6,D7,D8,D9,D10,D11,D12,D13,D14,D15,D16,D17,D18,D19,D20,D21,D22,D23,D24,D25,D26,D27,D28,D29,D30,D31,D32,D33,D34,D35,D36,D37,D38,D39,D40,D41,D42,D43,D44,D45,D46,D47,D48,U1,U2,U3,U4 | D_SOD-123 | C81598
1k | R62,R63,R72,R73 | R_0805_2012Metric_Pad1.20x1.40mm_HandSolder | C17513
1uF | C3,C4,C9,C10,C11,C12,C18,C23,C24,C25,C26,C27,C28 | C_0805_2012Metric | C28323
22uF | C16 | C_1206_3216Metric_Pad1.33x1.80mm_HandSolder | C45783
2k4 | R68,R69 | R_0805_2012Metric_Pad1.20x1.40mm_HandSolder | C17526
4.7k | R29,R32 | R_0603_1608Metric_Pad0.98x0.95mm_HandSolder | C23162
5k1 | R50,R51,R52,R53 | R_0603_1608Metric_Pad0.98x0.95mm_HandSolder | C23186
AMS1117-3.3 | U17 | SOT-223-3_TabPin2 | C6186
AO3407 | Q1,Q2 | SOT-23 | C351408
CH334R | U13 | QSOP-16_3.9x4.9mm_P0.635mm | C4154405
DW01A | U22,U23 | SOT-23-6 | C351410
ESP32-S3-WROOM-1 | U5,U6 | ESP32-S3-WROOM-1U | C2913204
FS8205 | Q3,Q4 | SOT-23-6 | C908265
HT7833 | U20,U21 | SOT-89-3 | C50936
SD05C-01F | D100,D101,D102,D103,D104,D105,D106,D107,D108,D109,D110,D111,D112,D113,D114,D115,D116,D117,D118,D119,D120,D121 | D_SOD-323 | C2827707
SRV05-4 | U9,U10 | SOT-23-6 | C13612
SS14 | D51,D52 | D_SMA | C2480
SW_SPDT | SW53,SW54 | SW_SPDT_PCM12 | C431540
SiP32431DR3 | U11,U12 | SOT-363_SC-70-6 | C141606
TP4056-42-ESOP8 | U18,U19 | SOIC-8-1EP_3.9x4.9mm_P1.27mm_EP2.41x3.3mm_ThermalVias | C16581
TPS43_FPC | J3 | Hirose_FH12-6S-0.5SH_1x06-1MP_P0.50mm_Horizontal | C202118
USBLC6-2SC6 | U14,U15 | SOT-23-6 | C7519
USB_C_Receptacle_USB2.0_16P | J7,J8 | USB_C_Receptacle_HRO_TYPE-C-31-M-12 | C165948